## Orçamento
PLANILHA ORÇAMENTÁRIA
|  | PREFEITURA MUNICIPAL DE BURITIZEIRO/MG CNPJ: 18.279.067/0001-72 |  |  | Data: |  | 2021-12-13
[5 empty] | Data base: SINAPI |  | 2021-10-05
[5 empty] | Data base: Sudecap |  | 2021-04-01
[5 empty] | Data base: SETOP |  | 2021-07-01
[5 empty] | BDI: |  | 25%
Objeto: Construção da UBS São Franscisco
Endereço:
[6 empty] | TOTAL |  | 1134685.6763
ITEM | CÓDIGO | FONTE | DESCRIÇÃO DOS SERVIÇOS | UNID. | QUANT. | VALOR UNIT (R$) | VALOR UNIT COM BDI R$ | VALOR (R$)
1 | SERVIÇO PRELIMINAR
1.1 | ED-50152 | SETOP | FORNECIMENTO E COLOCAÇÃO DE PLACA DE OBRA EM CHAPA GALVANIZADA (3,00 X 1,5 0 M) - EM CHAPA GALVANIZADA 0,26 AFIXADAS COM REBITES 540 E PARAFUSOS 3/8, EM ESTRUTURA METÁLICA VIGA U 2" ENRIJECIDA COM METALON 20 X 20, SUPORTE EM EUCALIPTO AUTOCLAVADO PINTADAS | U | 1 | 1099.62 | 1374.525 | 1374.525 | OK
1.2 | ED-50273 | SETOP | LOCAÇÃO DA OBRA (GABARITO) | M2 | 360 | 7.33 | 9.1625 | 3298.5 | OK
1.3 | 98458 | SINAPI | TAPUME COM COMPENSADO DE MADEIRA. | M2 | 77,00 | 198.35 | 247.9375 | 19091.1875 | OK
1.4 | 98525 | SINAPI | LIMPEZA MECANIZADA DE CAMADA VEGETAL, VEGETAÇÃO E PEQUENAS ÁRVORES (DIÂMETRO DE TRONCO MENOR QUE 0,20 M), COM TRATOR DE ESTEIRAS. | M2 | 1.003,12 | 0.3 | 0.375 | 376.17 | OK
1.5 | ED-50151 | SETOP | LIGAÇÃO PROVISÓRIA DE LUZ E FORÇA-PADRÃO PROVISÓRIO 30KVA | UN | 1,00 | 526.57 | 658.2125 | 658.2125 | OK
1.6 | 01.08.01 | SUDECAP | REDE INTERNA E PROVISORIA DE AGUA E ESGOTO TUBO PVC D= 100 MM | M | 20 | 16.91 | 21.1375 | 422.75 | ok
1.7 | ED-50150 | SETOP | LIGAÇÃO DE ÁGUA PROVISÓRIA PARA CANTEIRO, INCLUSIVE HIDRÔMETRO E CAVALETE PARA MEDIÇÃO DE ÁGUA - ENTRADA PRINCIPAL, EM AÇO GALVANIZADO DN 20MM (1/2") - PADRÃO CONCESSIONÁRIA | UN | 1,00 | 316.63 | 395.7875 | 395.7875 | OK
1.8 | 93208 | SINAPI | EXECUÇÃO DE ALMOXARIFADO EM CANTEIRO DE OBRA EM CHAPA DE MADEIRA COMPENSADA, INCLUSO PRATELEIRAS. | M2 | 10,00 | 1060.17 | 1325.2125 | 13252.125 | OK
1.9 | COTAÇÃO | MERCADO | SONDAGEM À PERCUSSÃO 3 FUROS | UN | 1 | 2100 | 2625 | 2625
SUBTOTAL | [7 empty] | 41494.2575
2 | ADMINISTRAÇÃO LOCAL
2.1 | 90777 | SINAPI | ENGENHEIRO CIVIL DE OBRA JUNIOR COM ENCARGOS COMPLEMENTARES | H | 120 | 82.99 | 103.7375 | 12448.5 | 6 MESES | OK
2.2 | 90776 | SINAPI | ENCARREGADO GERAL COM ENCARGOS COMPLEMENTARES | H | 960 | 32.07 | 40.0875 | 38484 | 6 MESES | OK
SUBTOTAL | [7 empty] | 50932.5
3 | MOVIMENTO DE TERRA
3.1 | 93358 | SINAPI | ESCAVAÇÃO MANUAL DE VALA COM PROFUNDIDADE MENOR OU IGUAL A 1,30 M. | M3 | 82,66 | 59.53 | 74.4125 | 6150.9372 | OK
3.2 | 93382 | SINAPI | REATERRO MANUAL DE VALAS COM COMPACTAÇÃO MECANIZADA. | M3 | 52,42 | 24.28 | 30.35 | 1590.947 | OK
3.3 | 100981 | SINAPI | CARGA, MANOBRA E DESCARGA DE ENTULHO EM CAMINHÃO BASCULANTE 6 M³ | M3 | 46,53 | 7.01 | 8.7625 | 407.7191 | OK
3.4 | 93589 | SINAPI | TRANSPORTE COM CAMINHÃO BASCULANTE DE 10 M³, EM VIA URBANA EM REVESTIMENTO PRIMÁRIO (UNIDADE: M3XKM). | M3XKM | 558.36 | 2 | 2.5 | 1395.9 | *12KM | OK
SUBTOTAL | [7 empty] | 9545.5034
4 | COBERTURA
4.1 | 92565 | SINAPI | FABRICAÇÃO E INSTALAÇÃO DE ESTRUTURA PONTALETADA DE MADEIRA NÃO APARELHADA PARA TELHADOS COM ATÉ 2 ÁGUAS E PARA TELHA CERÂMICA OU DE CONCRETO, INCLUSO TRANSPORTE VERTICAL. | M2 | 389,98 | 49.74 | 62.175 | 24247.0065 | OK
4.2 | 94201 | SINAPI | TELHAMENTO COM TELHA CERÂMICA CAPA-CANAL, TIPO COLONIAL, COM ATÉ 2 ÁGUAS,INCLUSO TRANSPORTE VERTICAL. | M2 | 389,98 | 49.88 | 62.35 | 24315.253 | OK
4.3 | COTAÇÃO | MERCARDO | COBERTURA EM POLICARBONATO, INCL. ESTRUTURA METÁLICA | M2 | 45,73 | 230.03 | 287.5375 | 13149.0899 | OK
4.4 | 94221 | SINAPI | CUMEEIRA PARA TELHA CERÂMICA EMBOÇADA COM ARGAMASSA TRAÇO 1:2:9 (CIMENTO,CAL E AREIA) PARA TELHADOS COM ATÉ 2 ÁGUAS, INCLUSO TRANSPORTE VERTICAL. | M | 36,10 | 22.92 | 28.65 | 1034.265 | OK
4.5 | ED-50648 | SETOP | CALHA DE CHAPA GALVANIZADA Nº. 22 GSG, DESENVOLVIMENTO | M | 77,73 | 51.7 | 64.625 | 5023.3013 | OK
4.6 | 94231 | SINAPI | RUFO EM CHAPA DE AÇO GALVANIZADO NÚMERO 24, CORTE DE 25 CM, INCLUSO TRANSPORTE VERTICAL | M | 369,91 | 63.17 | 78.9625 | 29209.0184 | OK
SUBTOTAL | [7 empty] | 96977.934
5 | FUNDAÇÃO
5.1 | ED-49741 | SETOP | ESCAVAÇÃO E CONCRETAGEM ESTACA TIPO STRAUSS MOLDADA "IN LOCO" D = 250 MM | M | 332,00 | 84.69 | 105.8625 | 35146.35 | OK
5.2 | ED-48295 | SETOP | CORTE, DOBRA E MONTAGEM DE AÇO CA-50 DIÂMETRO (6,3MM A 12,5MM) | KG | 1891.2 | 13.4 | 16.75 | 31677.6 | OK
5.3 | ED-49813 | SETOP | LASTRO DE BRITA 2 OU 3 APILOADO MANUALMENTE | M3 | 1,92 | 126.18 | 157.725 | 302.832 | OK
5.4 | ED-49647 | SETOP | FORMA E DESFORMA DE COMPENSADO PLASTIFICADO, ESP. 12MM, REAPROVEITAMENTO (5X), EXCLUSIVE ESCORAMENTO | M2 | 294,22 | 42.29 | 52.8625 | 15553.2048 | OK
5.7 | 94971 | SINAPI | CONCRETO FCK = 25MPA, TRAÇO 1:2,3:2,7 (EM MASSA SECA DE CIMENTO/ AREIA MÉDIA/ BRITA 1) - PREPARO MECÂNICO COM BETONEIRA 400 L. | M3 | 28,32 | 396.39 | 495.4875 | 14032.206 | OK
SUBTOTAL | [7 empty] | 96712.1927
6 | ESTRUTURA
6.1 | ED-49647 | SETOP | FORMA E DESFORMA DE COMPENSADO PLASTIFICADO, ESP. 12MM, REAPROVEITAMENTO (5X), EXCLUSIVE ESCORAMENTO | M2 | 435,80 | 42.29 | 52.8625 | 23037.4775 | OK
6.2 | ED-48295 | SETOP | CORTE, DOBRA E MONTAGEM DE AÇO CA-50 DIÂMETRO (6,3MM A 12,5MM) | KG | 2.045,65 | 13.4 | 16.75 | 34264.6375 | OK
6.3 | ED-48297 | SETOP | CORTE, DOBRA E MONTAGEM DE AÇO CA-60 DIÂMETRO (4,2MM A 5,0MM) | KG | 835,55 | 15.06 | 18.825 | 15729.2287 | OK
6.4 | 94971 | SINAPI | CONCRETO FCK = 25MPA, TRAÇO 1:2,3:2,7 (EM MASSA SECA DE CIMENTO/ AREIA MÉDIA/ BRITA 1) - PREPARO MECÂNICO COM BETONEIRA 400 L. | M3 | 25,33 | 369.39 | 461.7375 | 11695.8109 | OK
6.5 | ED-50253 | SETOP | LAJE PRÉ-MOLDADA, A REVESTIR, INCLUSIVE CAPEAMENTO E = 4 CM, SC = 100 KG/M2, L = 4,00 M | M2 | 410,46 | 96.91 | 121.1375 | 49722.0982 | OK
6.6 | ED-9903 | SETOP | CONTRAVERGA EM CONCRETO ESTRUTURAL PARA VÃOS DE ATÉ 150CM, PREPARADO EM OBRA COM BETONEIRA, CONTROLE "A", COM FCK 20 MPA, MOLDADA IN LOCO, INCLUSIVE ARMAÇÃO | M3 | 1.938 | 2149.19 | 2686.4875 | 5206.4128 | OK
SUBTOTAL | [7 empty] | 139655.6657
7 | ALVENARIA
7.1 | 87520 | SINAPI | ALVENARIA DE VEDAÇÃO DE BLOCOS CERÂMICOS FURADOS NA HORIZONTAL DE 9X19X19CM (ESPESSURA 9CM) DE PAREDES COM ÁREA LÍQUIDA MAIOR OU IGUAL A 6M² COM VÃOS E ARGAMASSA DE ASSENTAMENTO COM PREPARO MANUAL. | M2 | 1.038,99 | 72.95 | 91.1875 | 94742.9006 | OK
SUBTOTAL | [7 empty] | 94742.9006
8 | MUROS
8.1 | ED-48231 | SETOP | ALVENARIA DE VEDAÇÃO COM TIJOLO CERÂMICO FURADO, ESP. 9CM, PARA REVESTIMENTO, INCLUSIVE ARGAMASSA PARA ASSENTAMENTO, INCLUSO FUNDAÇÃO E ESTRUTURA - CONTORNO DO RESERV. ÁGUAS PLUVIAIS | M2 | 19,38 | 36.07 | 36.07 | 699.0366 | OK
SUBTOTAL | [7 empty] | 699.0366
9 | IMPERMEABILIZAÇÃO
9.1 | 98557 | SINAPI | IMPERMEABILIZAÇÃO DE SUPERFÍCIE COM EMULSÃO ASFÁLTICA, 2 DEMÃOS | M2 | 248,77 | 34.37 | 42.9625 | 10687.7811 | OK
9.2 | 98547 | SINAPI | IMPERMEABILIZAÇÃO DE SUPERFÍCIE COM MANTA ASFÁLTICA, DUAS CAMADAS, INCLUSIVE APLICAÇÃO DE PRIMER ASFÁLTICO, E=3MM E E=4MM. LAJES | M2 | 1,60 | 161.12 | 201.4 | 322.24 | OK
9.3 | ED-13279 | SETOP | PROTEÇÃO MECÂNICA COM ARGAMASSA, TRAÇO 1:3 (CIMENTO E AREIA), ESP. 20MM, APLICAÇÃO MANUAL, PREPARO MECÂNICO - Lajes | M2 | 1,60 | 20.76 | 25.95 | 41.52 | OK
SUBTOTAL | [7 empty] | 11051.5411
10 | REVESTIMENTOS - PISOS, PAREDES E TETOS
PISO
10.1 | 87702 | SINAPI | CONTRAPISO EM ARGAMASSA TRAÇO 1:4 (CIMENTO E AREIA), PREPARO MANUAL (CIMENTO E AREIA), ESPESSURA 7CM | M2 | 324,29 | 45.39 | 56.7375 | 18399.4039 | OK
10.2 | ED-50566 | SETOP | CONTRAPISO DESEMPENADO COM ARGAMASSA, TRAÇO 1:3 (CIMENTO E AREIA), ESP. 20MM, PREPARO MECANICO | M2 | 360,79 | 25.63 | 32.0375 | 11558.8096 | OK
10.3 | 94991 | SINAPI | EXECUÇÃO DE PASSEIO (CALÇADA) OU PISO DE CONCRETO COM CONCRETO MOLDADO INLOCO, USINADO, ACABAMENTO CONVENCIONAL, NÃO ARMADO, E ESPESSURA DE 7CM (contorno ubs) | M3 | 19.41 | 555.39 | 694.2375 | 13475.1499 | OK | 277,35M²
10.4 | 92396 | SINAPI | EXECUÇÃO DE PASSEIO EM PISO INTERTRAVADO, COM BLOCO RETANGULAR COR NATURALDE 20 X 10 CM, ESPESSURA 6 CM, INCL BASE DE PÓ DE PEDRA- (acesso ambulâncias e estacionamento) | M2 | 67,94 | 64.2 | 80.25 | 5452.185 | OK
10.5 | ED-49813 | SETOP | LASTRO DE BRITA 2 OU 3 APILOADO MANUALMENTE | M3 | 13,74 | 126.18 | 157.725 | 2167.1415 | OK
GUIA DE CONCRETO
10.6 | 94290 | SINAPI | EXECUÇÃO DE SARJETA DE CONCRETO USINADO, MOLDADA IN LOCO EM TRECHO CURVO ROLADO, 45 CM BASE X 10 CM ALTURA. | M | 236 | 50.86 | 63.575 | 15003.7 | OK
10.7 | 87251 | SINAPI | REVESTIMENTO CERÂMICO PARA PISO COM PLACAS TIPO ESMALTADA EXTRA DE DIMENSÕES 45X45 CM APLICADA EM AMBIENTES DE ÁREA MAIOR QUE 10 M2. | M2 | 324,29 | 50.61 | 63.2625 | 20515.3961 | OK
10.8 | ED-50771 | SETOP | RODAPÉ COM REVESTIMENTO EM CERÂMICA ESMALTADA COMERCIAL, ALTURA 10CM, PEI IV, ASSENTAMENTO COM ARGAMASSA INDUSTRIALIZADA, INCLUSIVE REJUNTAMENTO, COM EPOXI | M | 263,45 | 9.42 | 11.775 | 3102.1237 | OK
10.9 | 98689 | SINAPI | SOLEIRA EM GRANITO, LARGURA 15 CM, ESPESSURA 2,0 CM. | M | 33,85 | 89.59 | 111.9875 | 3790.7769 | OK
PAREDE
10.10 | ED-50729 | SINAPI | CHAPISCO COM ARGAMASSA, TRAÇO 1:3 (CIMENTO E AREIA), ESP. 5MM, APLICADO EM ALVENARIA EXTERNA COM PENEIRA, PREPARO MECÂNICO 0,5CM, PREPARO MECANICO | M2 | 968,19 | 9.26 | 11.575 | 11206.7993 | OK
10.11 | 87874 | SINAPI | CHAPISCO APLICADO EM ALVENARIAS E ESTRUTURAS DE CONCRETO INTERNAS, ESPESSURA 0,5CM, PREPARO MECANICO | M2 | 1.150,73 | 5.07 | 6.3375 | 7292.7514 | OK
10.12 | 40.31.06 | SUDECAP | REBOCO PAULISTA COM ARGAMASSA 1:7 (CIMENTO, CAL E AREIA), PREPARO MECANICO - ESP 2CM | M2 | 2.118,92 | 26.46 | 33.075 | 70083.279 | OK
10.13 | ED-50534 | SETOP | REVESTIMENTO COM AZULEJO BRANCO (20X20CM), JUNTA A PRUMO, ASSENTAMENTO COM ARGAMASSA INDUSTRIALIZADA, INCLUSIVE REJUNTAMENTO, COM REJUNTAMENTO EM EPOXI | M2 | 264,95 | 38.97 | 48.7125 | 12906.3769 | OK
10.14 | ED-50717 | SETOP | EMASSAMENTO C/MASSA ACRÍLICA PARA AMBIENTES INTERNOS, DUAS DEMÃOS | M2 | 885,78 | 51.09 | 63.8625 | 56568.1253 | OK
10.15 | 88489 | SINAPI | APLICAÇÃO MANUAL DE PINTURA COM TINTA LÁTEX ACRÍLICA EM PAREDES, AMBIENTES INTERNOS, DUAS DEMAOS | M2 | 885,78 | 11.54 | 14.425 | 12777.3765 | OK
10.16 | 101965 | SINAPI | PEITORIL LINEAR EM GRANITO OU MÁRMORE, L = 15CM, COMPRIMENTO DE ATÉ 2M, ASSENTADO COM ARGAMASSA 1:6 COM ADITIVO. | M | 48,50 | 79.99 | 99.9875 | 4849.3938 | OK
10.17 | 95305 | SINAPI | TEXTURA ACRÍLICA, APLICAÇÃO MANUAL EM PAREDE, UMA DEMÃO | M2 | 979,55 | 10.42 | 13.025 | 12758.6388 | OK
TETO
10.18 | ED-50729 | SETOP | CHAPISCO COM ARGAMASSA, TRAÇO 1:3 (CIMENTO E AREIA), ESP. 5MM, APLICADO EM TETO COM COLHER, PREPARO MECÂNICO), ESPESSURA 0,5CM, PREPARO MECANICO | M2 | 410,33 | 9.26 | 11.575 | 4749.5697 | OK
10.19 | 40.31.06 | SUDECAP | EMBOCO PAULISTA (MASSA UNICA) EM TETO, TRACO 1:2:8 (CIMENTO, CAL E AREIA), PREPARO MECANICO - ESP 1,5CM | M2 | 410,33 | 26.46 | 33.075 | 13571.6647 | OK
10.20 | 88496 | SINAPI | APLICAÇÃO E LIXAMENTO DE MASSA LÁTEX EM TETO, DUAS DEMÃOS. AMBIENTES INTERNOS | M2 | 362,33 | 22.42 | 28.025 | 10154.2982 | OK
10.21 | 88497 | SINAPI | PINTURA LATEX ACRILICA AMBIENTES INTERNOS, DUAS DEMAOS | M2 | 362,33 | 12.62 | 15.775 | 5715.7557 | OK
10.22 | 95305 | SINAPI | PINTURA EXTERNA EM TEXTURA ACRILICA | M2 | 50,55 | 10.42 | 13.025 | 658.4137 | OK
10.23 | 96109 | SINAPI | FORRO EM PLACAS DE GESSO | M2 | 2,55 | 34.26 | 42.825 | 109.2037 | OK
MURO DE FECHAMENTO DO RESERV. REAPROVEITAMENTO DE ÁGUA
10.24 | ED-50729 | SETOP | CHAPISCO COM ARGAMASSA, TRAÇO 1:3 (CIMENTO E AREIA), ESP. 5MM, APLICADO EM TETO COM COLHER, PREPARO MECÂNICO), ESPESSURA 0,5CM, PREPARO MECANICO | M2 | 38,76 | 9.26 | 11.575 | 448.647 | OK
10.25 | 40.31.06 | SUDECAP | EMBOCO PAULISTA (MASSA UNICA) EM TETO, TRACO 1:2:8 (CIMENTO, CAL E AREIA), PREPARO MECANICO - ESP 1,5CM | M2 | 38,76 | 26.46 | 33.075 | 1281.987 | OK
10.26 | 95305 | SINAPI | PINTURA EXTERNA EM TEXTURA ACRILICA | M2 | 38,76 | 10.42 | 13.025 | 504.849 | OK
SUBTOTAL | [7 empty] | 319101.8164
11 | ESQUADRIAS
MADEIRA
11.1 | ED-49602 | SETOP | PORTA DE ABRIR, MADEIRA DE LEI PRANCHETA PARA PINTURA COMPLETA 80 X 210 CM,COM FERRAGENS EM FERRO LATONADO | UN | 7,00 | 567.66 | 709.575 | 4967.025 | OK
11.2 | ED-49603 | SINAPI | PORTA DE ABRIR, MADEIRA DE LEI PRANCHETA PARA PINTURA COMPLETA 90 X 210 CM,COM FERRAGENS EM FERRO LATONADO | UN | 15,00 | 619.35 | 774.1875 | 11612.8125 | OK
11.3 | ED-50909 | SINAPI | PORTA 1,00 X 2,10 CM, CONFORME DETALHE DE PROJETO, INCLUSO ADUELA 1A, ALIZAR 1A E DOBRADICA COM ANEL | UN | 1,00 | 599.59 | 749.4875 | 749.4875 | OK
11.4 | 91307 | SINAPI | FECHADURA DE EMBUTIR PARA PORTAS INTERNAS, COMPLETA, ACABAMENTO PADRÃO POPULAR, COM EXECUÇÃO DE FURO - FORNECIMENTO E INSTALAÇÃO. | UN | 23,00 | 73.43 | 91.7875 | 2111.1125 | OK
11.5 | 90822 | SINAPI | PORTA DE MADEIRA COMPENSADA LISA PARA PINTURA, 0,80X2,10M, CORRER, INCLUSO ADUELA 1A, ALIZAR 1A, TRILHO E FECHADURA - COMPLETA | UN | 1,00 | 274.8 | 343.5 | 343.5 | OK
11.6 | 90823 | SINAPI | PORTA DE MADEIRA COMPENSADA LISA PARA PINTURA, 0,90X2,10M, CORRER, INCLUSO ADUELA 1A, ALIZAR 1A, TRILHO E FECHADURA - COMPLETA | UN | 2,00 | 341.46 | 426.825 | 853.65 | OK
11.7 | 100700 | SINAPI | PORTA DE MADEIRA COMPENSADA LISA PARA PINTURA, 1,20X2,10M, CORRER, INCLUSO ADUELA 1A, ALIZAR 1A, TRILHO E FECHADURA - COMPLETA | UN | 1,00 | 724.57 | 905.7125 | 905.7125 | OK
11.8 | 102203 | SINAPI | PINTURA VERNIZ (INCOLOR) ALQUÍDICO EM MADEIRA, USO INTERNO E EXTERNO, 1 DE MÃO. | M2 | 150,57 | 8.51 | 10.6375 | 1601.6884 | OK
ALUMINIO
11.9 | 94570 | SINAPI | JANELA DE ALUMÍNIO DE CORRER COM 2 FOLHAS PARA VIDROS, COM VIDROS, BATENTE , ACABAMENTO COM ACETATO OU BRILHANTE E FERRAGENS. EXCLUSIVE ALIZAR E CONTRAMARCO. FORNECIMENTO E INSTALAÇÃO. | M2 | 41,20 | 270.55 | 338.1875 | 13933.325 | OK
11.10 | 94580 | SINAPI | JANELA DE ALUMÍNIO DE CORRER COM 6 FOLHAS (2 VENEZIANAS FIXAS, 2 VENEZIANA DE CORRER E 2 PARA VIDRO), COM VIDROS, BATENTE, ACABAMENTO COM ACETATO OU BRILHANTE E FERRAGENS. EXCLUSIVE ALIZAR E CONTRAMARCO. FORNECIMENTO E INSTALAÇÃO. | M2 | 0,80 | 428.63 | 535.7875 | 428.63 | OK
11.11 | 91341 | SINAPI | PORTA EM ALUMÍNIO DE ABRIR , COMPLETA - CONF. PROJETO | M2 | 15,57 | 648.44 | 810.55 | 12620.2635 | OK
11.12 | COTAÇÃO | MERCADO | BICILETÁRIO EM TUBO DE AÇO GALVANIZADO | UN | 1,00 | 319.23 | 399.0375 | 399.0375 | OK
|  | SINAPI | VIDRO
11.13 | COMPOSIÇÃO 05 | SINAPI | PORTA PIVOTANTE DE VIDRO TEMPERADO,CONFORME PROJETO, ESPESSURA DE 10MM, INCLUSIVE ACESSÓRIOS. - CV1/CV2 | M2 | 17,43 | 680.34 | 850.425 | 14822.9078 | OK
11.14 | 102151 | SINAPI | VIDRO LISO COMUM TRANSPARENTE, ESPESSURA 3MM | M2 | 41,20 | 136.43 | 170.5375 | 7026.145 | OK
11.15 | 16.20.01 | SUDECAP | E= 4MM, COLOCADO COM PARAFUSO FINESON | M2 | 3,64 | 186.31 | 232.8875 | 847.7105 | OK
SUBTOTAL | [7 empty] | 73223.0076
12 | INSTALAÇÕES ELETRICAS
PADRÃO DE ENTRADA TRIFÁSICO 125A AÉREO
12.1 | 17 | SETOP | PADRÃO CEMIG AÉREO TIPO D3, 23, 1 <= DEMANDA <= 27 KVA, TRIFÁSICO 125A AÉREO - COMPLETO CFE PROJETO | CJ | 1,00 | 1548.01 | 1935.0125 | 1935.0125
PONTOS ELÉTRICOS
12.2 | 97585 | SINAPI | LUMINÁRIA TIPO CALHA, DE SOBREPOR, COM 2 LÂMPADAS TUBULARES FLUORESCENTES DE 18 W, COM REATOR DE PARTIDA RÁPIDA - FORNECIMENTO E INSTALAÇÃO. | UN | 48,00 | 112.93 | 141.1625 | 6775.8 | OK
12.3 | ED-13338 | SETOP | LUMINÁRIA COMERCIAL CHANFRADA DE SOBREPOR COMPLETA, PARA DUAS (2) LÂMPADAS TUBULARES LED 2X18W-ØT8, TEMPERATURA DA COR 6500K, FORNECIMENTO E INSTALAÇÃO, INCLUSIVE BASE E LÂMPADAS | UN | 11,00 | 163.07 | 203.8375 | 2242.2125 | OK
12.4 | ED-49403 | SETOP | LUMINÁRIA ARANDELA TIPO TARTARUGA COMPLETA, PARA UMA (1) LÂMPADA FLUORESCENTE COMPACTA 20W, FORNECIMENTO E INSTALAÇÃO, INCLUSIVE BASE E LÂMPADA | UN | 23,00 | 53.33 | 66.6625 | 1533.2375 | OK
12.5 | ED-50196 | SETOP | LUMINÁRIA DE EMERGÊNCIA AUTÔNOMA IE-16 COM LÂMPADA DE 8 W | UN | 3,00 | 70.34 | 87.925 | 263.775 | OK
12.6 | 101666 | SINAPI | REFLETOR RETANGULAR FECHADO, COM LÂMPADA VAPOR METÁLICO 400 W FORNECIMENTO E INSTALAÇÃO. | UN | 2,00 | 374.01 | 467.5125 | 935.025 | OK
12.7 | 101632 | SINAPI | RELÉ FOTOELÉTRICO PARA COMANDO DE ILUMINAÇÃO EXTERNA 1000 W - FORNECIMENTO E INSTALAÇÃO. | UN | 2,00 | 29.66 | 37.93 | 75.86 | OK
12.8 | 93128 | SINAPI | PONTO DE ILUMINAÇÃO RESIDENCIAL INCLUINDO INTERRUPTOR SIMPLES, CAIXA ELÉTRICA, ELETRODUTO, CABO, RASGO, QUEBRA E CHUMBAMENTO (EXCLUINDO LUMINÁRIA ELÂMPADA) PARA ILUMINAÇÃO | PT | 87,00 | 121.69 | 152.1125 | 13233.7875 | OK
12.9 | ED-15789 | SETOP | CONJUNTO DE DOIS (2) MÓDULOS COM FURO PARA SAÍDA DE FIO Ø 10MM, COM PLACA 4"X4" DE DOIS (2) POSTO, INCLUSIVE FORNECIMENTO, INSTALAÇÃO, SUPORTE, MÓDULO E PLACA | UN | 3,00 | 14.33 | 17.9125 | 53.7375 | OK
12.10 | 93143 | SINAPI | PONTO DE TOMADA RESIDENCIAL INCLUINDO TOMADA 20A/250V, CAIXA ELÉTRICA, ELETRODUTO, CABO, RASGO, QUEBRA E CHUMBAMENTO. | UN | 64,00 | 152.79 | 190.9875 | 12223.2 | OK
12.11 | ED-49531 | SETOP | TOMADA 20A/127V EM CX. 10"X10" DE PISO ALTA | UN | 4,00 | 22.62 | 28.275 | 113.1 | OK
12.12 | ED-49533 | SETOP | TOMADA DUPLA 20A/127V PADRÃO BRASILEIRO EM CX. 4"X4" | UN | 11,00 | 23.25 | 29.0625 | 319.6875 | OK
12.13 | 93142 | SINAPI | PONTO DE ENERGIA PARA TOMADA | PT | 82,00 | 167.58 | 209.475 | 17176.95 | OK
12.14 | ED-49346 | SETOP | INTERRUPTOR C/ 1 TECLA SIMPLES EM CX. 4"X2" | UN | 19,00 | 13.14 | 16.425 | 312.075 | OK
12.15 | ED-49351 | SETOP | INTERRUPTOR C/ 2 TECLAS SIMPLES EM CX. 4"X2" | UN | 11,00 | 21.75 | 21.75 | 239.25 | OK
12.16 | ED-49368 | SETOP | INTERRUPTOR C/ 3 TECLAS SIMPLES EM CX. 4"X2" | UN | 4,00 | 30.32 | 37.9 | 151.6 | OK
12.17 | ED-49351 | SETOP | INTERRUPTOR C/ 4 TECLAS SIMPLES EM CX. 4"X4" | UN | 1,00 | 21.75 | 27.1875 | 27.1875 | OK
12.18 | ED-49346 | SINAPI | INTERRUPTOR C/ 1 TECLA PARALELA EM CX. 4"X2" | UN | 2,00 | 13.14 | 16.425 | 32.85 | OK
12.19 | 93128 | SINAPI | PONTO DE ENERGIA PARA INTERRUPTOR | PT | 37,00 | 121.69 | 121.69 | 4502.53 | OK
QPDG
12.20 | ED-49500 | SETOP | QUADRO DE DISTRIBUIÇÃO PARA 20 MÓDULOS COM BARRAMENTO 100 A | UN | 1,00 | 228.57 | 285.7125 | 285.7125 | OK
12.21 | ED-49265 | SETOP | DISJUNTOR TERMOMAGNÉTICO TRIPOLAR 125A CAPAC. INTERRUP. 25KA-CURVA C | UN | 1,00 | 271.49 | 339.3625 | 339.3625 | OK
12.22 | ED-49263 | SETOP | DISJUNTOR TERMOMAGNÉTICO TRIPOLAR 100A CAPAC. INTERRUP. 25KA-CURVA C | UN | 1,00 | 97.69 | 122.1125 | 122.1125 | OK
12.23 | ED-51017 | SETOP | PARA RAIO TIPO VCL 175V 45KA | UN | 1,00 | 1020.93 | 1276.1625 | 1276.1625 | OK
QUADROS
12.24 | ED-49500 | SETOP | QUADRO DE DISTRIBUIÇÃO PARA 20 MÓDULOS COM BARRAMENTO 100 A | UN | 2,00 | 228.57 | 285.7125 | 571.425 | OK
12.25 | ED-15117 | SETOP | INTERRUPTOR DIFERENCIAL 4X63A SENS. 30MA (TETRAPOLAR) | UN | 2,00 | 136.47 | 170.5875 | 341.175 | OK
12.26 | ED-48700 | SETOP | PARA RAIO TIPO VCL 40KA | UN | 3,00 | 100.19 | 125.2375 | 375.7125
12.27 | ED-49262 | SINAPI | DISJUNTOR TERMOMAGNÉTICO TRIPOLAR 90A CAPAC. INTERRUP. 25KA-CURVA C | UN | 2,00 | 97.69 | 122.1125 | 244.225 | OK
12.28 | 101890 | SINAPI | DISJUNTOR TERMOMAGNETICO MONOPOLAR PADRAO NEMA (AMERICANO) 10 A 30A | UN | 10,00 | 22.35 | 27.9375 | 279.375 | OK
12.29 | 101891 | SINAPI | DISJUNTOR TERMOMAGNETICO MONOPOLAR PADRAO NEMA (AMERICANO) 35 A 50A | UN | 10,00 | 37.81 | 47.2625 | 472.625 | OK
12.30 | 101893 | SINAPI | DISJUNTOR TERMOMAGNETICO BIPOLAR PADRAO NEMA (AMERICANO) 10 A 50A | UN | 5,00 | 135.56 | 169.45 | 847.25 | OK
EQUIPAMENTOS LÓGICA E TELEFONIA
12.31 | 98307 | SINAPI | TOMADA DE REDE RJ45 - FORNECIMENTO E INSTALAÇÃO. | UN | 12,00 | 43.58 | 54.475 | 653.7 | OK
12.32 | ED-48381 | SETOP | PONTO PARA INSTALAÇÃO DE LÓGICA | PT | 12,00 | 67.7 | 84.625 | 1015.5 | OK
12.33 | ED-48368 | SINAPI | CERTIFICAÇÃO DO CABEAMENTO HORIZONTAL CONFORME NORMAS PARA ATENDIMENTO DA CATEGORIA 6 | PT | 12,00 | 13.37 | 16.7125 | 200.55 | OK
12.34 | 100556 | SINAPI | PONTO PARA INSTALAÇÃO DE TELEFONIA | PT | 9,00 | 44.22 | 55.275 | 497.475 | OK
12.35 | COTAÇÃO | MERCADO | RACK 10U'S TIPO AUTO PORTANTE C/ PORTA EM ACRILICO E CHAVE FRONTAL E LATERAL, COM 2 OU 4 VENTILADORES DE TETO. | UN | 1,00 | 762 | 952.5 | 952.5 | OK
12.36 | COMPOSIÇÃO 10 | COTAÇÃO | SWITCH 24 PORTAS 10/100/1000 GERENCIAVEL | UN | 1,00 | 1337.3 | 1671.625 | 1671.625 | OK
12.37 | COMPOSIÇÃO 12 | COTAÇÃO | VOICE PANEL 24 PORTAS 10/100/1000 GERENCIAVEL | UN | 1,00 | 1369.94 | 1712.425 | 1712.425 | OK
12.38 | ED-15753 | SETOP | PLACA SAÍDA DE FIO - 4"X4" - ANTENA DE TV | UN | 2,00 | 21.57 | 26.9625 | 53.925 | OK
12.39 | ED-49537 | SETOP | PONTO PARA INSTALAÇÃO DE ANTENA DE TV | PT | 2,00 | 24.66 | 30.825 | 61.65 | OK
12.40 | 100561 | SINAPI | QUADRO DE DISTRIBUICAO PARA TELEFONE N.3, 40X40X12CM EM CHAPA METALICA, DE EMBUTIR, SEM ACESSORIOS, PADRAO TELEBRAS, FORNECIMENTO E INSTALAÇÃO. | UN | 1,00 | 232.2 | 290.25 | 290.25 | OK
12.41 | ED-49171 | SETOP | CAIXA DE PASSAGEM EM ALVENARIA TIPO R1 C/ TAMPA DE FERRO FUNDIDO E ARO TP1F COMPLETA | UN | 3,00 | 117.16 | 146.45 | 439.35 | OK
SUBTOTAL | [7 empty] | 74850.965
13 | INSTALAÇÕES HIDRAULICAS
LOUÇAS E APARELHOS SANITÁRIOS
13.1 | 86888 | SINAPI | VASO SANITÁRIO SIFONADO COM CAIXA ACOPLADA LOUÇA BRANCA - FORNECIMENTO E INSTALAÇÃO. | UN | 3,00 | 387.79 | 484.7375 | 1454.2125 | OK
13.2 | 100849 | SINAPI | ASSENTO SANITÁRIO CONVENCIONAL - FORNECIMENTO E INSTALACAO. | UN | 3,00 | 44.34 | 55.425 | 166.275 | OK
13.3 | ED-50297 | SETOP | BACIA SANITÁRIA (VASO) DE LOUÇA COM CAIXA ACOPLADA PNE, COR BRANCA, INCLUSIVE ACESSÓRIOS DE FIXAÇÃO/VEDAÇÃO, ENGATE FLEXÍVEL METÁLICO, FORNECIMENTO, INSTALAÇÃO E REJUNTAMENTO | UN | 4,00 | 434.81 | 543.5125 | 2174.05 | OK
13.4 | ED-48183 | SETOP | PAPELEIRA PLASTICA TIPO DISPENSER PARA PAPEL HIGIENICO | UN | 7,00 | 37.22 | 46.525 | 325.675 | OK
13.5 | 86943 | SINAPI | LAVATÓRIO LOUÇA BRANCA SUSPENSO, 29,5 X 39CM OU EQUIVALENTE, PADRÃO POPULAR, INCLUSO SIFÃO FLEXÍVEL EM PVC, VÁLVULA E ENGATE FLEXÍVEL 30CM EM PLÁSTICO E TORNEIRA CROMADA DE MESA, PADRÃO POPULAR - FORNECIMENTO E INSTALAÇÃO. | UN | 19,00 | 206.88 | 258.6 | 4913.4 | OK
13.6 | COMPOSIÇÃO | SINAPI | LAVATORIO EM INOX PARA ESCOVAÇÃO, INCL VALVULAS E SIFÕES, CONF.PROJETO | UN | 1,00 | 1095 | 1368.75 | 1368.75 | OK
13.7 | 95547 | SINAPI | SABONETEIRA PLASTICA TIPO DISPENSER PARA SABONETE LIQUIDO COM RESERVATORIO 800 A 1500 ML, INCLUSO FIXAÇÃO. | UN | 20,00 | 65.11 | 81.3875 | 1627.75 | OK
13.8 | 95542 | SINAPI | PORTA TOALHA ROSTO EM METAL CROMADO, TIPO ARGOLA, INCLUSO FIXAÇÃO. | UN | 20,00 | 25.44 | 31.8 | 636 | OK
13.9 | 86872 | SINAPI | TANQUE DE LOUÇA BRANCA COM COLUNA, 30L OU EQUIVALENTE - FORNECIMENTO E INSTALAÇÃO. | UN | 1,00 | 586.53 | 733.1625 | 733.1625 | OK
13.10 | ED-48169 | SETOP | BEBEDOURO GEMINADO | UN | 1,00 | 679.85 | 849.8125 | 849.8125 | OK
13.11 | COMPOSIÇÃO 07 | COTAÇÃO | BANCADA EM AÇO INOXIDÁVEL COM CUBA | M | 9.15 | 1615.61 | 2019.5125 | 18478.5394 | OK
13.12 | COMPOSIÇÃO 06 | COTAÇÃO | BANCADA EM INOX | M | 2,35 | 1433.18 | 1791.475 | 4209.9663 | OK
13.13 | 100873 | SINAPI | BARRA DE APOIO RETA, EM ALUMINIO, COMPRIMENTO 90 CM, FIXADA NA PAREDE. FORNECIMENTO E INSTALAÇÃO. | M | 24 | 299.04 | 373.8 | 8971.2 | OK
13.14 | COMPOSIÇÃO 02 | SINAPI | EXPURGO EM INOX | UN | 1,00 | 2577.29 | 3221.6125 | 3221.6125 | OK
13.15 | COMPOSIÇÃO 05 | COTAÇÃO | TORNEIRA AUTOMATICA CROMADA 1/2" OU 3/4" PARA LAVATORIO, COM ENGATE FLEXIVEL METÁLICO 1/2"X30CM | UN | 19,00 | 78.31 | 97.8875 | 1859.8625 | OK
13.16 | COMPOSIÇÃO 09 | COTAÇÃO | TORNEIRA CROMADA 1/2 OU 3/4 PARA TANQUE, PADRÃO POPULAR - FORNECIMENTO E | UN | 5,00 | 40.26 | 50.325 | 251.625 | OK
13.17 | COTAÇÃO | MERCADO | TORNEIRA AUTOMATICA CROMADA TUBO MOVEL PARA BANCADA 1/2" OU 3/4" PARA PIAS | UN | 10,00 | 76.9 | 96.125 | 961.25 | OK
13.18 | 100860 | SINAPI | CHUVEIRO ELÉTRICO COMUM CORPO PLÁSTICO, TIPO DUCHA FORNECIMENTO E INSTALAÇÃO. | UN | 3,00 | 143.22 | 179.025 | 537.075 | OK
13.19 | COMPOSIÇÃO 08 | COTAÇÃO | CADEIRA ESCAMOTEÁVEL PARA BANHO - PADRÃO PNE | UN | 1,00 | 467.98 | 584.975 | 584.975 | OK
REAPROVEITAMENTO DE ÁGUA PLUVIAIS
13.20 | COMPOSIÇÃO 04 | SINAPI | RESERVATÓRIO D'ÁGUA DE FIBRA CILÍNDRICO, CAPACIDADE 3.000L | UN | 1,00 | 2025.87 | 2532.3375 | 2532.3375 | OK
13.21 | 99621 | SINAPI | VÁLVULA DE RETENÇÃO HORIZONTAL, DE BRONZE, ROSCÁVEL, 1 1/4" - FORNECIMENTO E INSTALAÇÃO. | UN | 1,00 | 171.64 | 214.55 | 214.55 | OK
13.22 | 94796 | SINAPI | TORNEIRA DE BOIA, ROSCÁVEL, 3/4 , FORNECIDA E INSTALADA EM RESERVAÇÃO DE ÁGUA. | UN | 1,00 | 34.91 | 43.6375 | 43.6375 | OK
13.23 | COMPOSIÇÃO | SINAPI | LUVA DE ACO GALVANIZADO 3/4" | UN | 1,00 | 22.56 | 28.2 | 28.2 | OK
13.24 | COMPOSIÇÃO | SINAPI | FILTRO VOLUMETRICO MODELO VF1 | UN | 1,00 | 1366.93 | 1708.6625 | 1708.6625 | OK
13.25 | COMPOSIÇÃO | SINAPI | FREIO D'ÁGUA Ø100 | UN | 1,00 | 123.89 | 154.8625 | 154.8625 | OK
13.26 | COMPOSIÇÃO | SINAPI | SIFÃO LADRÃO Ø100 | UN | 1,00 | 212.68 | 265.85 | 265.85 | OK
13.27 | COMPOSIÇÃO 13 | COTAÇÃO | SISTEMA AUTOMÁTICO DE REALIMENTAÇÃO 3/4" CONTENDO BÓIA AUTOMÁTICA DE NÍVEL E VÁLVULA SOLENÓIDE | UN | 1,00 | 611.05 | 763.8125 | 763.8125 | OK
13.28 | 94483 | SINAPI | CONJUNTO HIDRÁULICO PARA INSTALAÇÃO DE BOMBA EM AÇO ROSCÁVEL, DN SUCÇÃO 32(1 1/4) E DN RECALQUE 25 (1), PARA EDIFICAÇÃO ATÉ 4 PAVIMENTOS FORNECIMENTO E INSTALAÇÃO. | UN | 1,00 | 1135.12 | 1418.9 | 1418.9 | OK
13.29 | 102137 | SINAPI | CHAVE DE BOIA AUTOMÁTICA SUPERIOR/INFERIOR 15A/250V - FORNECIMENTO E INSTALAÇÃO. | UN | 1,00 | 73.65 | 92.0625 | 92.0625 | OK
13.30 | COMPOSIÇÃO 14 | MERCADO | PRESSURIZADOR (SILENCIOSO) AUTOMÁTICO COM PRESSOSTATO, POTENCIA 0,5HP -19mca 2.000 l/h | UN | 1,00 | 1516.12 | 1895.15 | 1895.15 | OK
13.31 | 94496 | SINAPI | REGISTRO DE GAVETA BRUTO, LATÃO, ROSCÁVEL, 1 1/4, INSTALADO EM RESERVAÇÃO DE ÁGUA DE EDIFICAÇÃO QUE POSSUA RESERVATÓRIO DE FIBRA/FIBROCIMENTO FORNECIMENTO E INSTALAÇÃO. | UN | 1,00 | 98.35 | 122.9375 | 122.9375 | OK
13.32 | 94494 | SINAPI | REGISTRO GAVETA 3/4" BRUTO LATAO - FORNEC. E INSTALACAO | UN | 1,00 | 57.95 | 72.4375 | 72.4375 | OK
13.33 | 94495 | SINAPI | REGISTRO GAVETA 1" BRUTO LATAO - FORNEC. E INSTALACAO | UN | 1,00 | 72.19 | 90.2375 | 90.2375 | OK
METAIS, ACESSÓRIOS E EQUIPAMENTOS
13.37 | 89985 | SINAPI | REGISTRO DE PRESSÃO BRUTO, LATÃO, ROSCÁVEL, 3/4", COM ACABAMENTO E CANOPLA CROMADOS. FORNECIDO E INSTALADO EM RAMAL DE ÁGUA. | UN | 3,00 | 105.26 | 131.575 | 394.725 | OK
13.38 | 99635 | SINAPI | VÁLVULA DE DESCARGA METÁLICA, BASE 1 1/2 ", ACABAMENTO METALICO CROMADO- FORNECIMENTO E INSTALAÇÃO. | UN | 8,00 | 268.96 | 336.2 | 2689.6 | OK
13.39 | 89987 | SINAPI | REGISTRO GAVETA 3/4" COM CANOPLA ACABAMENTO CROMADO SIMPLES | UN | 20,00 | 111.12 | 138.9 | 2778 | OK
13.40 | COMPOSIÇÃO 01 | SINAPI | RESERVATÓRIO D'ÁGUA DE FIBRA CILÍNDRICO, CAPACIDADE 5.000L | UN | 2,00 | 3039.87 | 3799.8375 | 7599.675 | OK
13.41 | 94796 | SINAPI | TORNEIRA DE BOIA, ROSCÁVEL, 3/4 , FORNECIDA E INSTALADA EM RESERVAÇÃO DEÁGUA. | UN | 1,00 | 34.91 | 43.6375 | 43.6375 | OK
13.42 | COMPOSIÇÃO | SINAPI | LUVA DE ACO GALVANIZADO 3/4" | UN | 1,00 | 22.56 | 28.2 | 28.2 | OK
13.43 | 94494 | SINAPI | REGISTRO GAVETA 3/4" BRUTO LATAO - FORNEC. E INSTALACAO | UN | 2,00 | 57.95 | 72.4375 | 144.875 | OK
13.44 | 89491 | SINAPI | CAIXA SIFONADA, PVC, DN 150 X 185 X 75 MM, FORNECIDA E INSTALADA EM RAMAIS DE ENCAMINHAMENTO DE ÁGUA PLUVIAL. | UN | 11,00 | 77.07 | 96.3375 | 1059.7125 | OK
PONTOS DE HIRAULICA
13.45 | COMPOSIÇÃO | SINAPI | PONTO DE AGUA FRIA 3/4" | PT | 40,00 | 109 | 136.25 | 5450 | OK
13.46 | 89957 | SINAPI | PONTO DE AGUA FRIA 1 1/2" | UN | 8,00 | 118.55 | 148.1875 | 1185.5 | OK
13.47 | ED-50224 | SETOP | PONTO DE ESGOTO DN 50 | UN | 40,00 | 185.3 | 231.625 | 9265 | OK
13.48 | ED-50225 | SETOP | PONTO DE ESGOTO DN 100 | PT | 8,00 | 268.55 | 335.6875 | 2685.5 | OK
REDE EXTERNA
13.49 | ED-49883 | SETOP | CAIXA DE ESGOTO DE INSPEÇÃO/PASSAGEM EM ALVENARIA (60X60X60CM), REVESTIMENTO EM ARGAMASSA COM ADITIVO IMPERMEABILIZANTE, COM TAMPA DE CONCRETO, INCLUSIVE ESCAVAÇÃO, REATERRO E TRANSPORTE E RETIRADA DO MATERIAL ESCAVADO (EM CAÇAMBA) | UN | 22,00 | 318.12 | 397.65 | 8748.3 | OK
13.50 | ED-50028 | SETOP | FORNECIMENTO E ASSENTAMENTO DE TUBO PVC RÍGIDO, ESGOTO, PBV - SÉRIE NORMAL, DN 75 MM (3"), INCLUSIVE CONEXÕES | M | 30,40 | 34.54 | 43.175 | 1312.52 | OK
13.51 | ED-50029 | SETOP | FORNECIMENTO E ASSENTAMENTO DE TUBO PVC RÍGIDO, ESGOTO, PBV - SÉRIE NORMAL, DN 100 MM (4"), INCLUSIVE CONEXÕES | M | 186,00 | 40.18 | 50.225 | 9341.85 | OK
SUBTOTAL | [7 empty] | 115455.9256
14 | REDE AR COMPRIMIDO
14.1 | 97344 | SINAPI | TUBO DE COBRE CLASSE A -15MM, INCLUSO CONEXÕES, FIXAÇÕES | M | 30,00 | 64.76 | 80.95 | 2428.5 | OK
14.2 | ED-48274 | SETOP | VÁLVULA ESFERA LATÃO CROMADO 1/2" | UN | 1,00 | 51.34 | 64.175 | 64.175 | OK
14.3 | COMPOSIÇÃO11 | MERCADO | POSTO DE CONSUMO COMPLETO DUPLA RETENÇÃO | UN | 14,00 | 102.95 | 128.6875 | 1801.625 | OK
14.4 | COMPOSIÇÃO 15 | MERCADO | FILTRO REGULADOR DE PRESSÃO 1/4"X1/2" BELL-AIR | UN | 2,00 | 65 | 81.25 | 162.5 | OK
SUBTOTAL | [7 empty] | 4456.8
15 | DIVERSOS E LIMPEZA DA OBRA
15.1 | ED-48354 | SETOP | BANCO DE CONCRETO CURVO | M | 4.4 | 109.53 | 136.9125 | 602.415 | OK
15.2 | ED-48354 | SETOP | BANCO INTERNO EM CONCRETO APARENTE, ALTURA 45 CM, LARGURA 30 CM | M | 1.5 | 109.53 | 136.9125 | 205.3687 | OK
15.3 | ED-50266 | SETOP | LIMPEZA FINAL DA OBRA | M2 | 459,85 | 4.82 | 6.025 | 2770.5963 | OK
15.4 | ED-51125 | SINAPI | TRANSPORTE DE MATERIAL DEMOLIDO EM CAÇAMBA | M3 | 58,86 | 30 | 37.5 | 2207.25 | OK
SUBTOTAL | [7 empty] | 5785.63
TOTAL | [7 empty] | 1134685.6763
_____________________
Erlei Ferreira de Jesus
Engenheiro Civil
CREA-MG: 230.723/D

## CRONOGRAMA MODELO
PREFEITURA MUNICIPAL DE BURITIZEIRO
CNPJ: 18.279.067/0001-72
TEL: (0XX38) 3742 - 1011 - FAX: (0XX38) 3742-1003/1195
CRONOGRAMA FÍSICO FINANCEIRO
Objeto: Construção da UBS São Franscisco
Endereço:
PRAZO DE EXECUÇÃO: 180 DIAS.
ÍTEM | DESCRIÇÃO | VALOR | 1º Mês |  | 2º Mês |  | 3º Mês |  | 4º Mês |  | 5º Mês |  | 6º Mês
1 | SERVIÇO PRELIMINAR | 41494.2575 | 41494.2575 | 100% | 0 | 0% | 0 | 0% | 0 | 0% | 0 | 0% | 0 | 0% | 100%
2 | ADMINISTRAÇÃO LOCAL | 50932.5 | 8488.75 | 16.67% | 8488.75 | 16.67% | 8488.75 | 16.67% | 8488.75 | 16.67% | 8488.75 | 16.67% | 8488.75 | 16.67% | 100%
3 | MOVIMENTO DE TERRA | 9545.5034 | 9545.5 | 100% | 0 | 0% | 0 | 0% | 0 | 0% | 0 | 0% | 0 | 0% | 100%
4 | COBERTURA | 96977.934 |  | 0% | 0 | 0% | 0 | 0% | 0 | 0% | 77582.3472 | 80% | 19395.5868 | 20% | 100%
5 | FUNDAÇÃO | 96712.1927 | 96712.1927 | 100% | 0 | 0% | 0 | 0% | 0 | 0% | 0 | 0% | 0 | 0% | 100%
6 | ESTRUTURA | 139655.6657 | 0 | 0% | 97758.97 | 70% | 41896.7 | 30% | 0 | 0% | 0 | 0% | 0 | 0% | 100%
7 | ALVENARIA | 94742.9006 | 0 | 0% | 0 | 0% | 37897.1603 | 40% | 56845.7404 | 60% | 0 | 0% | 0 | 0% | 100%
8 | MUROS | 699.0366 | 0 | 0% | 0 | 0% | 699.0366 | 100% | 0 | 0% | 0 | 0% | 0 | 0% | 100%
9 | IMPERMEABILIZAÇÃO | 11051.5411 | 0 | 0% | 0 | 0% | 0 | 0% | 11051.5411 | 100% | 0 | 0% | 0 | 0% | 100%
10 | REVESTIMENTOS - PISOS, PAREDES E TETOS | 319101.8164 | 0 | 0% | 0 | 0% | 63820.3633 | 20% | 255281.4531 | 80% | 0 | 0% | 0 | 0% | 100%
11 | ESQUADRIAS | 73223.0076 | 0 | 0% | 0 | 0% | 0 | 0% | 0 | 0% | 0 | 0% | 73223.0076 | 100% | 100%
12 | INSTALAÇÕES ELETRICAS | 74850.965 | 0 | 0% | 0 | 0% | 0 | 0% | 0 | 0% | 37425.4825 | 50% | 37425.4825 | 50% | 100%
13 | INSTALAÇÕES HIDRAULICAS | 115455.9256 | 0 | 0% | 34636.7777 | 30% | 0 | 0% | 80819.1479 | 70% | 0 | 0% | 0 | 0% | 100%
14 | REDE AR COMPRIMIDO | 4456.8 | 0 | 0% | 0 | 0% | 0 | 0% | 0 | 0% | 0 | 0% | 5619.78 | 126.1% | 126.1%
15 | DIVERSOS E LIMPEZA DA OBRA | 5785.63 | 0 | 0% | 0 | 0% | 0 | 0% | 0 | 0% | 0 | 0% | 5785.63 | 100% | 100%
TOTAL DO MÊS (R$) |  | 1134685.6762 | 156240.7002 |  | 140884.4977 |  | 152802.0101 |  | 412486.6325 |  | 123496.5797 |  | 149938.2369
TOTAL DO MÊS (%) |  |  | 13.77% |  | 12.42% |  | 13.47% |  | 36.35% |  | 10.88% |  | 13.21%
TOTAL ACUMULADO (R$) |  |  | 1134685.6762
TOTAL ACUMULADO (%) |  |  | 100.1%
Buritizeiro, 06 de dezembro de 2021
ERLEI FERREIRA DE JESUS
Engenheiro Civil
CREA: 230.723/D